## CATENARY
PB Botany
TOW WIRE CATENARY CALCULATIONS
| Catenary Depth Calculation |  |  |  |  | S.G. WIRE |  | 5.32
| DIAMETER OF WIRE |  |  | 48 | mm | S.G. WATER |  | 1.025
| WEIGHT OF WIRE IN WATER |  |  | 9 | Kg/Mt
Ton | LENGTH OF WIRE OUT
| 200 | 250 | 300 | 350 | 400 | 450 | 500 | 550 | 600 | 650 | 700 | 750 | 800 | 850 | 900 | 950 | 1000
5 | 8.9283 | 13.8889 | 19.8938 | 26.9107 | 34.9036 | 43.8333 | 53.6587 | 64.3372 | 75.8255 | 88.0802 | 101.0585 | 114.7183 | 129.0187 | 143.9207 | 159.3864 | 175.3801 | 191.868
10 | 4.4909 | 7.0091 | 10.0793 | 13.6968 | 17.8565 | 22.5524 | 27.7778 | 33.5255 | 39.7876 | 46.5559 | 53.8215 | 61.5751 | 69.8071 | 78.5077 | 87.6666 | 97.2733 | 107.3173
15 | 2.9973 | 4.6809 | 6.7364 | 9.1623 | 11.9571 | 15.1189 | 18.6457 | 22.5352 | 26.7848 | 31.3919 | 36.3535 | 41.6667 | 47.328 | 53.3341 | 59.6814 | 66.3662 | 73.3844
20 | 2.2489 | 3.5128 | 5.0567 | 6.88 | 8.9818 | 11.3616 | 14.0183 | 16.951 | 20.1586 | 23.6399 | 27.3937 | 31.4185 | 35.713 | 40.2756 | 45.1048 | 50.1986 | 55.5556
25 | 1.7994 | 2.8111 | 4.0471 | 5.507 | 7.1907 | 9.0976 | 11.2273 | 13.5793 | 16.153 | 18.9479 | 21.9632 | 25.1982 | 28.6522 | 32.3244 | 36.2139 | 40.3199 | 44.6413
30 | 1.4997 | 2.3429 | 3.3733 | 4.5906 | 5.9946 | 7.5851 | 9.3619 | 11.3245 | 13.4728 | 15.8063 | 18.3246 | 21.0274 | 23.9142 | 26.9845 | 30.2379 | 33.6737 | 37.2914
35 | 1.2855 | 2.0084 | 2.8918 | 3.9355 | 5.1395 | 6.5035 | 8.0274 | 9.7111 | 11.5543 | 13.5567 | 15.7182 | 18.0385 | 20.5173 | 23.1543 | 25.9491 | 28.9015 | 32.0111
40 | 1.1249 | 1.7575 | 2.5305 | 3.444 | 4.4977 | 5.6917 | 7.0257 | 8.4997 | 10.1135 | 11.867 | 13.7599 | 15.7923 | 17.9637 | 20.2741 | 22.7232 | 25.3107 | 28.0366
45 | 0.9999 | 1.5623 | 2.2495 | 3.0616 | 3.9984 | 5.0599 | 6.2461 | 7.5568 | 8.9919 | 10.5514 | 12.235 | 14.0428 | 15.9745 | 18.03 | 20.2092 | 22.5118 | 24.9378
50 | 0.89993 | 1.4061 | 2.0246 | 2.7556 | 3.5988 | 4.5544 | 5.6222 | 6.8021 | 8.0941 | 9.4981 | 11.0141 | 12.6419 | 14.3814 | 16.2325 | 18.1952 | 20.2693 | 22.4546
55 | 0.81813 | 1.2783 | 1.8406 | 2.5052 | 3.2719 | 4.1406 | 5.1115 | 6.1844 | 7.3592 | 8.6359 | 10.0145 | 11.4949 | 13.0769 | 14.7606 | 16.5458 | 18.4324 | 20.4204
60 | 0.74996 | 1.1718 | 1.6873 | 2.2965 | 2.9993 | 3.7958 | 4.6859 | 5.6695 | 6.7466 | 7.9172 | 9.1812 | 10.5385 | 11.9892 | 13.5331 | 15.1702 | 16.9005 | 18.7237
65 | 0.69227 | 1.0816 | 1.5575 | 2.1199 | 2.7687 | 3.504 | 4.3256 | 5.2337 | 6.2281 | 7.3088 | 8.4758 | 9.729 | 11.0684 | 12.494 | 14.0057 | 15.6033 | 17.287
70 | 0.64283 | 1.0044 | 1.4463 | 1.9685 | 2.571 | 3.2538 | 4.0168 | 4.8601 | 5.7836 | 6.7872 | 7.871 | 9.0349 | 10.2789 | 11.603 | 13.007 | 14.491 | 16.0549
75 | 0.59998 | 0.93745 | 1.3499 | 1.8373 | 2.3997 | 3.0369 | 3.7492 | 4.5363 | 5.3983 | 6.3351 | 7.3468 | 8.4332 | 9.5945 | 10.8305 | 12.1412 | 13.5265 | 14.9865
80 | 0.56248 | 0.87886 | 1.2655 | 1.7225 | 2.2497 | 2.8472 | 3.5149 | 4.2529 | 5.0611 | 5.9394 | 6.888 | 7.9066 | 8.9954 | 10.1544 | 11.3833 | 12.6824 | 14.0514
85 | 0.5294 | 0.82717 | 1.1911 | 1.6212 | 2.1174 | 2.6798 | 3.3082 | 4.0028 | 4.7635 | 5.5903 | 6.4831 | 7.4419 | 8.4668 | 9.5577 | 10.7145 | 11.9373 | 13.226
90 | 0.49999 | 0.78122 | 1.1249 | 1.5311 | 1.9998 | 2.5309 | 3.1245 | 3.7805 | 4.499 | 5.2799 | 6.1231 | 7.0288 | 7.9968 | 9.0272 | 10.1199 | 11.2749 | 12.4922
95 | 0.47367 | 0.74011 | 1.0657 | 1.4506 | 1.8946 | 2.3978 | 2.9601 | 3.5816 | 4.2623 | 5.0021 | 5.801 | 6.6591 | 7.5762 | 8.5525 | 9.5878 | 10.6821 | 11.8355
100 | 0.44999 | 0.7031 | 1.0125 | 1.378 | 1.7999 | 2.2779 | 2.8121 | 3.4026 | 4.0493 | 4.7521 | 5.5111 | 6.3263 | 7.1977 | 8.1252 | 9.1088 | 10.1485 | 11.2443
105 | 0.42856 | 0.66962 | 0.96425 | 1.3124 | 1.7142 | 2.1694 | 2.6783 | 3.2406 | 3.8565 | 4.5259 | 5.2488 | 6.0252 | 6.8551 | 7.7385 | 8.6753 | 9.6656 | 10.7094
110 | 0.40908 | 0.63919 | 0.92042 | 1.2528 | 1.6363 | 2.0708 | 2.5566 | 3.0934 | 3.6813 | 4.3203 | 5.0103 | 5.7515 | 6.5437 | 7.387 | 8.2813 | 9.2266 | 10.223
115 | 0.3913 | 0.6114 | 0.8804 | 1.1983 | 1.5651 | 1.9808 | 2.4454 | 2.9589 | 3.5213 | 4.1325 | 4.7926 | 5.5015 | 6.2593 | 7.066 | 7.9215 | 8.8258 | 9.7789
120 | 0.37499 | 0.58592 | 0.84372 | 1.1484 | 1.4999 | 1.8983 | 2.3435 | 2.8356 | 3.3746 | 3.9603 | 4.593 | 5.2724 | 5.9987 | 6.7717 | 7.5916 | 8.4583 | 9.3717
125 | 0.36 | 0.56249 | 0.80998 | 1.1025 | 1.4399 | 1.8224 | 2.2498 | 2.7222 | 3.2396 | 3.802 | 4.4093 | 5.0616 | 5.7588 | 6.501 | 7.2881 | 8.1201 | 8.9971